## Sheet1
Standard Double Cut
Chip size is reduced and tool speed can be slower than nomal speeds. Allows for rapid stock removal and better operator control.
外形及代号 Shape & Type | 型号 Order No. | 尺寸 Size
|  | 刃径 Cut Dia | 刃长 Cut Length | 柄径 Shank Dia | 总长 Overall Length | 锥度 Taper Angle
A | A0616M06 | 6 | 16 | 6 | 61
| A0820M06 | 8 | 20 | 6 | 65
| A1020M06 | 10 | 20 | 6 | 65
| A1225M06 | 12 | 25 | 6 | 70
| A1425M06 | 14 | 25 | 6 | 70
| A1625M06 | 16 | 25 | 6 | 70
B | B0616M06 | 6 | 16 | 6 | 61
| B0820M06 | 8 | 20 | 6 | 65
| B1020M06 | 10 | 20 | 6 | 65
| B1225M06 | 12 | 25 | 6 | 70
| B1425M06 | 14 | 25 | 6 | 70
| B1625M06 | 16 | 25 | 6 | 70
C | C0616M06 | 6 | 16 | 6 | 61
| C0820M06 | 8 | 20 | 6 | 65
| C1020M06 | 10 | 20 | 6 | 65
| C1225M06 | 12 | 25 | 6 | 70
| C1425M06 | 14 | 25 | 6 | 70
| C1625M06 | 16 | 25 | 6 | 70
D | D0605M06 | 6 | 5.4 | 6 | 50
| D0807M06 | 8 | 7.5 | 6 | 52
| D1009M06 | 10 | 9 | 6 | 54
| D1210M06 | 12 | 10 | 6 | 55
| D1412M06 | 14 | 12 | 6 | 57
| D1614M06 | 16 | 14 | 6 | 59
E | E0610M06 | 6 | 10 | 6 | 55
| E0813M06 | 8 | 13 | 6 | 58
| E1016M06 | 10 | 16 | 6 | 61
| E1220M06 | 12 | 20 | 6 | 65
| E1422M06 | 14 | 22 | 6 | 67
| E1625M06 | 16 | 25 | 6 | 70
F | F0618M06 | 6 | 18 | 6 | 63
| F0820M06 | 8 | 20 | 6 | 65
| F1020M06 | 10 | 20 | 6 | 65
| F1225M06 | 12 | 25 | 6 | 70
| F1425M06 | 14 | 25 | 6 | 70
| F1625M06 | 16 | 25 | 6 | 70
G | G0618M06 | 6 | 18 | 6 | 63
| G0820M06 | 8 | 20 | 6 | 65
| G1020M06 | 10 | 20 | 6 | 65
| G1225M06 | 12 | 25 | 6 | 70
| G1425M06 | 14 | 25 | 6 | 70
| G1625M06 | 16 | 25 | 6 | 70
H | H0618M06 | 6 | 18 | 6 | 63
| H0820M06 | 8 | 20 | 6 | 65
| H1025M06 | 10 | 25 | 6 | 70
| H1232M06 | 12 | 32 | 6 | 77
| H1636M06 | 16 | 36 | 6 | 81
J | J0605M06 | 6 | 5.2 | 6 | 50 | 60°
| J0807M06 | 8 | 7 | 6 | 52 | 60°
| J1008M06 | 10 | 8.7 | 6 | 53 | 60°
| J1210M06 | 12 | 10.4 | 6 | 55 | 60°
| J1613M06 | 16 | 13.8 | 6 | 58 | 60°
K | K0603M06 | 6 | 3 | 6 | 48 | 90°
| K0804M06 | 8 | 4 | 6 | 49 | 90°
| K1005M06 | 10 | 5 | 6 | 50 | 90°
| K1206M06 | 12 | 6 | 6 | 51 | 90°
| K1608M06 | 16 | 8 | 6 | 53 | 90°
L | L0616M06 | 6 | 16 | 6 | 61 | 14°
| L0822M06 | 8 | 22 | 6 | 67 | 14°
| L1025M06 | 10 | 25 | 6 | 70 | 14°
| L1228M06 | 12 | 28 | 6 | 73 | 14°
| L1428M06 | 14 | 28 | 6 | 73 | 14°
| L1633M06 | 16 | 33 | 6 | 78 | 14°
M | M0618M06 | 6 | 18 | 6 | 63 | 14°
| M0820M06 | 8 | 20 | 6 | 65 | 25°
| M1020M06 | 10 | 20 | 6 | 65 | 25°
| M1225M06 | 12 | 25 | 6 | 70 | 25°
| M1425M06 | 14 | 25 | 6 | 70 | 30°
| M1625M06 | 16 | 25 | 6 | 70 | 32°
N | N0607M06 | 6 | 7 | 6 | 52 | 20°
| N0809M06 | 8 | 9 | 6 | 54 | 20°
| N1011M06 | 10 | 11 | 6 | 56 | 20°
| N1213M06 | 12 | 13 | 6 | 58 | 20°
| N1616M06 | 16 | 16 | 6 | 61 | 20°