## Carbide Aluminum End Mills
Tungsten steel End mill cutter HRC65 | [5 empty] | Unit : mm
Serial number | Model | Edge diameter (D1) | Use length (L1) | Handle (D) | Blade number (T) | Length
1 | 1*4D*3T*50L | 1 | 3 | 4 | 3T | 50
2 | 2*4D*3T*50L | 2 | 6 | 5 | 3T | 50
3 | 3*3D*3T*50L | 3 | 9 | 4 | 3T | 50
4 | 3*4D*3T*50L | 3 | 9 | 4 | 3T | 50
5 | 5*4D*3T*50L | 4 | 10 | 4 | 3T | 100
6 | 5*4D*3T*75L | 5 | 16 | 6 | 3T | 50
7 | 6*4D*3T*100L | 6 | 20 | 6 | 3T | 50
8 | 5*5D*3T*50L | 5 | 13 | 5 | 3T | 50
9 | 5*6D*3T*50L | 5 | 13 | 6 | 3T | 50
10 | 6*6D*3T*50L | 6 | 15 | 6 | 3T | 75
11 | 6*6D*3T*75L | 6 | 24 | 6 | 3T | 100
12 | 6*6D*3T*100L | 6 | 30 | 6 | 3T | 60
13 | 8*8D*3T*60L | 8 | 20 | 8 | 3T | 75
14 | 8*8D*3T*75L | 8 | 30 | 8 | 3T | 100
15 | 8*8D*3T*100L | 8 | 35 | 8 | 3T | 60
16 | 10*10D*3T*75L | 10 | 25 | 10 | 3T | 75
17 | 10*10D*3T*100L | 10 | 40 | 10 | 3T | 100
18 | 12*12D*3T*75L | 12 | 30 | 12 | 3T | 75
19 | 12*12D*3T*100L | 12 | 45 | 12 | 3T | 100
20 | 14*14D*3T*100L | 14 | 45 | 14 | 3T | 100
21 | 16*16D*3T*100L | 16 | 45 | 16 | 3T | 100
22 | 18*18D*3T*100L | 18 | 45 | 18 | 3T | 100
23 | 20*20D*3T*100L | 20 | 45 | 20 | 3T | 100
24 | 6*6D*3T*150L | 6 | 45 | 6 | 3T | 150
25 | 8*8D*3T*150L | 8 | 50 | 8 | 3T | 150
26 | 10*10D*3T*150L | 10 | 60 | 10 | 3T | 150
27 | 12*12D*3T*150L | 12 | 60 | 12 | 3T | 150
28 | 14*14D*3T*150L | 14 | 70 | 14 | 3T | 150
29 | 16*16D*3T*150L | 16 | 75 | 16 | 3T | 150
30 | 18*18D*3T*150L | 18 | 75 | 18 | 3T | 150
31 | 20*20D*3T*150L | 20 | 75 | 20 | 3T | 150
Model | End mill
Hardness | HRC55
Shank | Cylindrical Shank
Application | Allumimum Copper
Material | carbide
Coating | TiAIN
Flute | 3 Flutes
Precision | ISO Standard
Color | silver
Usage | General High Speed Cutting