## Carbide Chamfer Mills
Specification
Cutter Dia. (D) | Angle(A) | Flute Length (L1) | Shank Dia. (D1) | Overall Length (L)
1 | 90 | 2 | 4 | 50
2 | 90 | 4 | 4 | 50
3 | 60/90/120 | 6 | 4 | 50
3 | 60/90/120 | 6 | 3 | 50
4 | 60/90/120 | 8 | 4 | 50
5 | 60/90/120 | 10 | 5 | 50
6 | 60/90/120 | 12 | 6 | 50
8 | 60/90/120 | 16 | 8 | 60
10 | 60/90/120 | 20 | 10 | 75
12 | 60/90/120 | 24 | 12 | 75
Chamfer milling
It is mainly used for the inner hole chamfer and shape chamfer of the mold, and the chamfer Angle is 60 degrees, 90 degrees and 120 degrees.
Solid carbide chamfer mills are versatile tools that can be used for deburring, chamfering or countersinking operations.
Key attributes
Industry-specific attributes
Material: | Carbide
Coating: | AlTiN, TiAIN, TiCN, Tin, Diamond
Other attributes
Place of Origin: Zigong, China
Type: Vertical Milling Cutter
Precision: 0.001mm
Specification: Metric & Inch Size Based On YourRequirement
HRC: 45/55/60/65
Flute: 2/4Flutes
Shank Diameter: 4-20mm
Overall Length(1): 50mm-100mm
Suitable for: Cast Iron,Carbon Steel,Aluminum,Copper